## Sheet1
Instruction/opoeration	Channel	Hex				Bin					Hex
		Byte 1	Byte 2	Byte 3	Byte 4	Byte 1					Byte 2					Byte 3					Byte 4
Programming Enable	MOSI	AC	53	00	00	1	0	1	0		1	1	0	0		0	1	0	1		0	0	1	1		0	0	0	0		0	0	0	0		0	0	0	0		0	0	0	0
	MISO					0	0	0	0		0	0	0	0		0	0	0	0		0	0	0	0		0	1	0	1		0	0	1	1		0	0	0	0		0	0	0	0

Read Signature Byte 1	MOSI	30	00	00	00	0	0	1	1		0	0	0	0		0	0	0	0		0	0	0	0		0	0	0	0		0	0	0	0		0	0	0	0		0	0	0	0
	MISO					0	0	0	0		0	0	0	0		0	0	1	1		0	0	0	0		0	0	0	0		0	0	0	0		0	0	0	1		1	1	1	0	1E

Read Signature Byte 2	MOSI	30	00	01	00	0	0	1	1		0	0	0	0		0	0	0	0		0	0	0	0		0	0	0	0		0	0	0	1		0	0	0	0		0	0	0	0
	MISO					0	0	0	0		0	0	0	0		0	0	1	1		0	0	0	0		0	0	0	0		0	0	0	0		1	0	0	1		0	1	1	1	97

Read Signature Byte 3	MOSI	30	00	02	00	0	0	1	1		0	0	0	0		0	0	0	0		0	0	0	0		0	0	0	0		0	0	1	0		0	0	0	0		0	0	0	0
	MISO					0	0	0	0		0	0	0	0		0	0	1	1		0	0	0	0		0	0	0	0		0	0	0	0		0	0	0	0		0	1	1	0	06

Read Lock bits	MOSI	58	00	00	00	0	1	0	1		1	0	0	0		0	0	0	0		0	0	0	0		0	0	0	0		0	0	0	0		0	0	0	0		0	0	0	0
	MISO					0	0	0	0		0	0	0	0		0	1	0	1		1	0	0	0		0	0	0	0		0	0	0	0		1	1	1	1		1	1	1	1

Read Fuse bits	MOSI	50	00	00	00	0	1	0	1		0	0	0	0		0	0	0	0		0	0	0	0		0	0	0	0		0	0	0	0		0	0	0	0		0	0	0	0
	MISO					0	0	0	0		0	0	0	0		0	1	0	1		0	0	0	0		0	0	0	0		0	0	0	0		0	1	1	0		0	0	1	0

Read Fuse High bits	MOSI	58	08	00	00	0	1	0	1		1	0	0	0		0	0	0	0		1	0	0	0		0	0	0	0		0	0	0	0		0	0	0	0		0	0	0	0
	MISO					0	0	0	0		0	0	0	0		0	1	0	1		1	0	0	0		0	0	0	0		1	0	0	0		1	0	0	1		1	0	0	1

Read Extended Fuse Bits	MOSI	50	08	00	00	0	1	0	1		0	0	0	0		0	0	0	0		1	0	0	0		0	0	0	0		0	0	0	0		0	0	0	0		0	0	0	0
	MISO					0	0	0	0		0	0	0	0		0	1	0	1		0	0	0	0		0	0	0	0		1	0	0	0		1	1	1	1		1	1	1	1

Read Calibration Byte	MOSI	38	00	00	00	0	0	1	1		1	0	0	0		0	0	0	0		0	0	0	0		0	0	0	0		0	0	0	0		0	0	0	0		0	0	0	0
	MISO					0	0	0	0		0	0	0	0		0	0	1	1		1	0	0	0		0	0	0	0		0	0	0	0		1	0	1	0		1	0	1	0