## Sheet1
Instruction/opoeration	Channel	Hex				Bin					Hex
		Byte 1	Byte 2	Byte 3	Byte 4	Byte 1					Byte 2					Byte 3					Byte 4
Programming Enable	MOSI	AC	53	00	00	1	0	1	0		1	1	0	0		0	1	0	1		0	0	1	1		0	0	0	0		0	0	0	0		0	0	0	0		0	0	0	0
	MISO					0	0	0	0		0	0	0	0		0	0	0	0		0	0	0	0		0	1	0	1		0	0	1	1		0	0	0	0		0	0	0	0

Load Extended Address byte (MSB)	MOSI	4D	00	00	00	0	1	0	0		1	1	0	1		0	0	0	0		0	0	0	0		0	0	0	0		0	0	0	0		0	0	0	0		0	0	0	0
	MISO					0	0	0	0		0	0	0	0		0	1	0	0		1	1	0	1		0	0	0	0		0	0	0	0		0	0	0	0		0	0	0	0

Load Program Memory Page, Low byte	MOSI	40	00	01	FE	0	1	0	0		0	0	0	0		0	0	0	0		0	0	0	0		0	0	0	0		0	0	0	1		1	1	1	1		1	1	1	0
	MISO					0	0	0	0		0	0	0	0		0	1	0	0		0	0	0	0		0	0	0	0		0	0	0	0		0	0	0	0		0	0	0	1

Load Program Memory Page, High byte	MOSI	48	00	01	FF	0	1	0	0		1	0	0	0		0	0	0	0		0	0	0	0		0	0	0	0		0	0	0	1		1	1	1	1		1	1	1	1
	MISO					1	1	1	1		1	1	1	0		0	1	0	0		1	0	0	0		0	0	0	0		0	0	0	0		0	0	0	0		0	0	0	1

Write Program Memory Page	MOSI	4C	00	01	00	0	1	0	0		1	1	0	0		0	0	0	0		0	0	0	0		0	0	0	0		0	0	0	1		0	0	0	0		0	0	0	0
	MISO					1	1	1	1		1	1	1	1		0	1	0	0		1	1	0	0		0	0	0	0		0	0	0	0		0	0	0	0		0	0	0	1

Write Program Memory Page	MOSI	4C	00	01	00	0	1	0	0		1	1	0	0		0	0	0	0		0	0	0	0		0	0	0	0		0	0	0	1		0	0	0	0		0	0	0	0
	MISO					0	0	0	0		0	0	0	0		0	1	0	0		1	1	0	0		0	0	0	0		0	0	0	0		0	0	0	0		0	0	0	1

Read Program Memory, High byte	MOSI	28	00	01	00	0	0	1	0		1	0	0	0		0	0	0	0		0	0	0	0		0	0	0	0		0	0	0	1		0	0	0	0		0	0	0	0
	MISO					0	0	0	0		0	0	0	0		0	0	1	0		1	0	0	0		0	0	0	0		0	0	0	0		1	1	1	1		1	1	1	1	FF

Read Program Memory, Low byte	MOSI	20	00	01	00	0	0	1	0		0	0	0	0		0	0	0	0		0	0	0	0		0	0	0	0		0	0	0	1		0	0	0	0		0	0	0	0
	MISO					0	0	0	0		0	0	0	0		0	0	1	0		0	0	0	0		0	0	0	0		0	0	0	0		1	1	1	1		1	1	1	0	FE